## Sheet1
一级分类 | 二级分类 | 三级分类 | 边界值（只允许的状态）
目标物 | 目标物类型 |  | ('机动车','行人','静态障碍物')
道路属性 | 道路类型 | 区域 | ('地理围栏')
|  | 城市道路 | ('快速路','主干路','次干路')
|  | 高速公路 | ('高速公路','一级公路')
|  | 乡村道路 | FALSE
| 道路表面 | 道路表面状况 | ('正常')
| 道路几何 | 纵断面坡度 | [0,0.04]
|  | 道路曲率半径 | [0,500]
|  | 道路交叉 | ('人行横道','匝道','有信号灯路口','无信号灯路口','一般立交','枢纽立交')
| 车道特征 | 标线质量 | [6,8]
|  | 是否存在车道线 | TRUE
|  | 车道宽度 | [3,3.75]
|  | 车道标线颜色 | （'yellow','white'）
|  | 车道类型 | ('driving','shoulder')
|  | 车道数量 | [1,8]
环境条件 | 天气条件 | 风 | [0,10.7]
|  | 雪 | FALSE
|  | 雨 | [0,0.25]
| 气温 |  | [-20,45]
| 颗粒物 | 雾霾 | [0,100]
| 光照条件 |  | (白天)
道路设施 | 道路交通设施 | 交通标志 | TRUE
|  | 交通信号灯 | TRUE
| 智能路侧设施 |  | [0,200]
| 特殊设施 |  | （'桥梁','隧道','减速带','限高'）
数字信息 | 消息体 |  | TRUE
| 信源发送频率 |  | TRUE
交通条件 | 交通事件（路段标注不适用） |  | FALSE
| 交通拥堵度 |  | （'畅通'、'缓行'）
| 可协作车辆 |  | TRUE
| 交通法规 |  | TRUE
通讯与计算 | 丢包率 |  | [0,0.05]
| 通信模式 |  | ('V2I','V2V','V2N')
| 通信时延 | 协同自适应巡航 | [0,50]
|  | 无信号匝道的转向或交替通行 | [0,20]
|  | 协作式变道 | [0,50]
|  | 路口对向行驶车辆的无保护左转 | [0,20]
|  | 协作式车道汇入 | [0,50]
|  | 编队行驶 | [0,100]
|  | 动态车速限制 | [0,100]
|  | 远程控制驾驶 | [0,50]
地图与定位 | 地图 | 高精地图 | TRUE
| 定位系统 |  | ('北斗')
驾乘人员状态 | 驾驶员状态 | 注意力状态、安全带状态、位姿状态 | TRUE
| 乘客状态 | 干扰状态、安全带状态 | TRUE
车辆状态 | 系统功能状态 | 前向防撞CMS功能 | TRUE
|  | 协同驾驶功能状态 | TRUE
|  | LKA功能 | TRUE
|  | ACC功能 | TRUE
|  | AEB功能 | TRUE
| 车辆运动状态 | 车速 | [0,120]
|  | 前向距离 | ('依据测试得到')
|  | 纵向加速度 | ('依据测试得到')
|  | 横向加速度 | ('依据测试得到')
|  | 垂向加速度 | ('依据测试得到')
|  | 横摆角速度 | ('依据测试得到')
|  | 方向盘转角 | ('依据测试得到')
| 系统预警功能 | 前向碰撞预警 | TRUE
|  | 异常车辆预警 | TRUE
|  | 紧急车辆预警 | TRUE
| 系统故障状态 | GNSS 信号故障 | TRUE
|  | 整车域控故障状态 | TRUE
|  | CAN总线故障状态 | TRUE
|  | 车载以太网故障状态 | TRUE
|  | 传感器故障状态 | TRUE
|  | 自动驾驶计算平台故障状态异常 | TRUE
|  | 协同驾驶硬件故障状态 | TRUE
|  | 自动驾驶系统故障状态 | TRUE
| 系统控制状态 | 档位 | TRUE
|  | 手刹、刹车 | TRUE
|  | 电子手刹状态 | TRUE
|  | 油门开度 | [0,60]
|  | 车辆模式 | ('ACC','LKA','LDW','LCA','BSA')
TRUE
|  | 前雨刮器处于关闭或低挡状态 | TRUE
|  | 转向灯未开启 | TRUE
|  | 车门关闭 | TRUE